## NCAP_BND
~TFM_INS
LimType | Attribute | Year | PL | Pset_PN | Cset_CN
\I: Bound Type | Attribute Name | Year | Value in Region [GW] | Process Set: Process Name
\I: | Ograniczenia górne i FX dla 2030
\I: | Ograniczenia dolne (wymuszenia)
LO | CAP_BND | 2030 | 10 | ELE_GAS_H2
LO | CAP_BND | 2035 | 13 | ELE_GAS_H2
LO | CAP_BND | 2040 | 17 | ELE_GAS_H2
LO | CAP_BND | 2045 | 21 | ELE_GAS_H2
LO | CAP_BND | 2050 | 25 | ELE_GAS_H2
LO | CAP_BND | 2030 | 13 | ELE_NEW_WIND-ON
LO | CAP_BND | 2035 | 18 | ELE_NEW_WIND-ON
LO | CAP_BND | 2040 | 25 | ELE_NEW_WIND-ON
LO | CAP_BND | 2045 | 34 | ELE_NEW_WIND-ON
LO | CAP_BND | 2050 | 40 | ELE_NEW_WIND-ON
LO | CAP_BND | 2030 | 8.4 | ELE_NEW_WIND-OFF
LO | CAP_BND | 2035 | 12 | ELE_NEW_WIND-OFF
LO | CAP_BND | 2040 | 18 | ELE_NEW_WIND-OFF
LO | CAP_BND | 2045 | 25 | ELE_NEW_WIND-OFF
LO | CAP_BND | 2050 | 33 | ELE_NEW_WIND-OFF
LO | CAP_BND | 2030 | 0 | ELE_H2
LO | CAP_BND | 2035 | 2 | ELE_H2
LO | CAP_BND | 2040 | 5 | ELE_H2
LO | CAP_BND | 2045 | 8 | ELE_H2
LO | CAP_BND | 2050 | 12 | ELE_H2
LO | FLO_BND | 2030 | 0 | ELE_H2 | HYDROGEN_OUT
LO | FLO_BND | 2035 | 25 | ELE_H2 | HYDROGEN_OUT
LO | FLO_BND | 2040 | 30 | ELE_H2 | HYDROGEN_OUT
LO | FLO_BND | 2045 | 40 | ELE_H2 | HYDROGEN_OUT
LO | FLO_BND | 2050 | 50 | ELE_H2 | HYDROGEN_OUT
LO | FLO_BND | 2030 | 10 | ELE_GAS_H2 | HYDROGEN_OUT
LO | FLO_BND | 2035 | 20 | ELE_GAS_H2 | HYDROGEN_OUT
LO | FLO_BND | 2040 | 26 | ELE_GAS_H2 | HYDROGEN_OUT
LO | FLO_BND | 2045 | 35 | ELE_GAS_H2 | HYDROGEN_OUT
LO | FLO_BND | 2050 | 45 | ELE_GAS_H2 | HYDROGEN_OUT
\I: | Ograniczenie mocy całkowitej w roku 2040
UP | NCAP_BND | 0 | 2 | ELE_NEW_NUC_SMR
UP | NCAP_BND | 0 | 2 | ELE_NEW_HC_PC
UP | NCAP_BND | 0 | 2 | ELE_NEW_NUC_PWR
[6 empty] | demand | 72.8 | 77 | 82 | 90 | 97 | 110
[6 empty] | COMMODITY |  | 2030 | 2035 | 2040 | 2045 | 2050
[6 empty] | gas power plants | GW | 13 | 20 | 30 | 32 | 31
[7 empty] | % | 16.8831 | 24.3902 | 33.3333 | 32.9897 | 28.1818
[6 empty] | Onshore wind turbines | GW | 13 | 15 | 17 | 19 | 22
[7 empty] | % | 16.8831 | 18.2927 | 18.8889 | 19.5876 | 20
[6 empty] | Offshore wind turbines | GW | 8.4 | 12 | 18 | 25 | 33
[7 empty] | % | 10.9091 | 14.6341 | 20 | 25.7732 | 30
[6 empty] | Fully Hydrogen powerplants | GW | 0 | 2 | 5 | 8 | 12
[7 empty] | % | 0 | 2.439 | 5.5556 | 8.2474 | 10.9091
0